## continuitytester
null | Sourced | References | Value | Footprint | Quantity
1 |  | C1 | 100n | C_0805_2012Metric_Pad1.18x1.45mm_HandSolder | 1
2 |  | C2 | 0.22F | CP_Radial_D14.0mm_P5.00mm | 1
3 |  | C3 | 47n | C_0805_2012Metric_Pad1.18x1.45mm_HandSolder | 1
4 |  | C4 | 10n | C_0805_2012Metric_Pad1.18x1.45mm_HandSolder | 1
5 |  | R5 | 10k | R_0603_1608Metric_Pad0.98x0.95mm_HandSolder | 2
6 |  | R9 | 1K | R_0603_1608Metric_Pad0.98x0.95mm_HandSolder
7 |  | R1 | 13M | R_0805_2012Metric | 1
8 |  | R2 | 220k | R_0603_1608Metric_Pad0.98x0.95mm_HandSolder | 1
9 |  | R3 | 4k7 | R_0603_1608Metric_Pad0.98x0.95mm_HandSolder | 1
10 |  | R4 | 1R | R_0603_1608Metric_Pad0.98x0.95mm_HandSolder | 1
11 |  | R6 | 100R | R_0603_1608Metric_Pad0.98x0.95mm_HandSolder | 1
12 |  | R7 | 22k | R_0603_1608Metric_Pad0.98x0.95mm_HandSolder | 1
13 |  | R8 | 22R | R_0805_2012Metric_Pad1.20x1.40mm_HandSolder | 1
14 |  | R10 | 33K | R_0603_1608Metric_Pad0.98x0.95mm_HandSolder | 1
15 |  | R11 | 62K | R_0603_1608Metric_Pad0.98x0.95mm_HandSolder | 1
16 |  | R12 | 15K | R_0603_1608Metric_Pad0.98x0.95mm_HandSolder | 1
17 |  | R14 | 20M | R_0805_2012Metric | 1
18 |  | D1 | BAT54S | SOT-23-3 | 1
19 |  | D3 | 1N4148 | D_0805_2012Metric_Pad1.15x1.40mm_HandSolder | 1
20 |  | D4 | Red LED | D_0805_2012Metric_Pad1.15x1.40mm_HandSolder | 1
21 | ST | U1 | TSU111ICT | SOT-353_SC-70-5_Handsoldering | 1
22 | ST | U2 | TS881xLx | SOT-23-5 | 1
23 |  | U3 | 74AUP1G14DBV | SOT-23-5_HandSoldering | 1
24 |  | Q1, Q2 | MMBT3904L | SOT-23-3 | 2
25 |  | BZ1 | Buzzer | Buzzer_12x9.5RM7.6 | 1
26 |  | J1 | USB_A | USB_A_CNCTech_1001-011-01101_Horizontal | 1
27 | Aliexpress | Testpin | P100 | PCB Test pin | 20 | https://nl.aliexpress.com/item/1005005455780593.html?spm=a2g0o.cart.0.0.5fbb61d70aHaUY&mp=1&gatewayAdapt=glo2nld